## Лист1
No | Name | Описание | Рекомендавано | Func
F+1 | BAND | Freq Switch |  | Переключение диапазонов F1 - F7
F+2 | A/B | Main Channel Switch |  | Переключение A/B
F+3 | VFO/MR | VFO/MR Switch |  | Переключение частотного и канального режима
F+4 | FC | Frequency Counter |  | Счетчик частоты
F+5 | NOAA | NOAA Channel |  | NOAA Канал
F+6 | H/M/L | HML Switch |  | Мощность передачи
F+7 | VOX | VOX |  | VOX
F+8 | R | Reverse |  | Режим реверса (для сдвига)
F+9 | CALL | Emernecy Calling |  | Аварийный вызов
F+0 | FM | FM Radio |  | FM радио
F+* | Scan | Tone Scanner |  | Сканер субтонов
SQL | 1 | Squelch Level | 4 | уровень срабатывания шумоподавителя
STEP | 2 | Freq Step | 5 кГц | шаг перестройки синтезатора (стандартный 25кГц)
TXP | 3 | TX Power | M | мощность передатчика
R_DCS | 4 | Receive DCS |  | шумоподавитель откроется только при совпадении с установленным подтоном
R_CTCS | 5 | Receive CTCS |  | шумоподавитель откроется только при совпадении с установленным подтоном
T_DCS | 6 | TX DCX |  | передатчик передаёт установленный подтон
T_CTCS | 7 | TX CTCS |  | передатчик передаёт установленный подтон
SFT-D | 8 | Shift Direction |  | сдвиг частоты передатчика с заранее установленным разносом. Для работы с репитерами
OFFSET | 9 | Shift Offset |  | разнос между частотами при включенном SFT-D
W/N | 10 | Wide/Narrow |  | смена полосы приёмника и девиации передатчика 5кГц/2.5кГц
SCR | 11 | Scrambler | OFF | Скрэмблер голоса
BCL | 12 | Busy Channel Lockout | OFF | Лучше всегда держать OFF. Блокирует передачу в канале, где используется CTCSS или DCS.
MEM-CH | 13 | Memory Channel |  | Сохранение канала в память
SAVE | 14 | Battery Save | 1:2 | Режим энергосбережения
VOX | 15 | VOX | OFF | уровень срабатывания PTT при голосовом управлении
ABR | 16 | Auto Brightness | 5 | Время, через которое выключится подсветка экрана
TDR | 17 | Toggle Dual Receving | OFF | функция двойного приёма. позволяет следить за двумя частотами установленными в диапазоне UHF и VHF
WX | 18 | Cross-Repiter | OFF | функция муждиапазонного кросс-репитера
BEEP | 19 | Keypad beep | OFF | Звук при нажатии на клавиатуру
TOT | 20 | Transmission timer | 4 min | автоматическое выключение передатчика
VOICE | 21 | Voice prompt | OFF | голосовое подтв команд
SC-REV | 22 | Scan resume method | SE | Метод сканирования
MDF | 23 | Channel Disp Mode | Name | Показывать в канальном режиме Частоту/Номер канала/Название канала
AUTOLK | 24 | Auto Lock | ON | Автоматическая блокировка клавиатуры
S-ADD1 | 25 | S-ADD1 |  | Вкл сканера листа 1
S-ADD2 | 26 | S-ADD2 |  | Вкл сканера листа 2
STE | 27 | Tail Tone Elimination | ON | Эта функция используется, чтобы отключить срабатывания шумодава в конце приемапередачи
RP-STE | 28 | Repeater STR | ON | Tail tone elimination in communication through repeater
MIC | 29 | MIC | 4 | Чувствит микрофона
1-CALL | 30 | 1-CALL
S-LIST | 31 | Scan List Select |  | Выбора листа для сканирования каналов
SLIST1 | 32 | Scan List 1 config |  | Настройка листа сканирования 1
SLIST2 | 33 | Scan List 2 config |  | Настройка листа сканирования 2
AL-MOD | 34 | Alarm Mode | SITE | Режим паника - варианты
ANI-ID | 35 | Automatic number identification |  | В самом начале работы на передачу передается код
UPCODE | 36 | DTMF UP CODE
DWCODE | 37 | DTMF Down Code
D-ST | 38 | DTMF Side Tone Switch
D-RSP | 39 | DTMF Decoding Response
D-HOLD | 40 | DTMF Auto Reset Time
D-PRE | 41 | DTMF pre-load time(30-990ms)
PTT-ID | 42 | PTT ID |  | Передача ID при нажатии на кнопку передачи
D-DCD | 43 | DTMF decoding enable signal
D-LIST | 44 | DTMF Contact List
PONMSG | 44 | Pon Message | VOL | При включении на экране или все сегменты или приветствие
ROGER | 45 | Roger Beep | OFF | Звуковой сигнал в конце передачи (звук завершения передачи)
VOL | 46 | Battery Voltage
AM | 47 | AM |  | AM Mode (108-136MHz)
NOAA_S | 48 | NOAA Scan
DEL_CH | 49 | Delete Channel
RESET | 50 | RESET
350TX | 52 | 350 MHz TX
F-LOCK | 53 | Frequency Lock Range
200TX | 54 | 200 MHz TX
500TX | 55
350EN | 56
SCREN | 57