## Ham Freq
Мощность (от кат)
Диапазон | Freq Min | Freq Max | Основа | Макс шир | 1,2 | 3 | 4 | Виды модуляции, примечания | Can Use | Channels
VHF | 108 | 118 | [5 empty] | Авиадиапазон, системы РМА – 90; АЛДПС
VHF | 108 | 112 | [5 empty] | Авиадиапазон, системы СП – 70; СП – 80; СП - 90
| 118 | 137 | [5 empty] | Авиадиапазон - АМ
VHF | 144 | 144.025 | Первичная | 2.7 kHz (N) |  |  |  | Все виды. Только космическая связь (космос-Земля). Передачи наземных станций запрещены.
VHF | 144.025 | 144.11 | Первичная | 0.5 kHz | 50W | 10W | 5W | Только телеграфия
VHF | 144.11 | 144.15 | Первичная | 0.5 kHz | 50W | 10W | 5W | Все виды
VHF | 144.15 | 144.399 | Первичная | 2.7 kHz (N) | 50W | 10W | 5W | Все виды | RX/TX
VHF | 144.4 | 144.491 | Первичная | 0.5 kHz |  |  |  | Только прием радиомаяков
VHF | 144.491 | 144.794 | Первичная | 20 kHz (W) | 50W | 10W | 5W | Все виды | RX/TX
VHF | 144.794 | 144.99 | Первичная | 12 kHz (N) | 50W | 10W | 5W | Все виды | RX/TX
VHF | 144.99 | 145.194 | Первичная | 12 kHz (N) | 50W | 10W | 5W | Все виды. Только для работы с использованием любительских ретрансляторов. Передача. Номиналы радиочастот: 145-145,175 МГц. Шаг 12,5 кГ, разнос частот 600 kHz | TX
VHF | 145.194 | 145.594 | Первичная | 12 kHz (N) | 50W | 10W | 5W | Все виды Вызывная частота: 145.5 MHz Аварийная частота: 145.45 MHz | RX/TX
VHF | 145.594 | 145.7935 | Первичная | 12 kHz (N) |  |  |  | Все виды. Только для работы с использованием любительских ретрансляторов. Приём. Номиналы радиочастот: 145,6-145,775 МГц. Шаг 12,5 кГц, разнос частот 600 kHz | RX
VHF | 145.7935 | 146 | Первичная | 12 kHz (N) | 50W | 10W | 5W | Все виды | RX/TX
| 148 | 149 | [5 empty] | МВД РФ
VHF | 149.91 | 150.39 | [5 empty] | Радионавигационная система ЦИКАДА, ЦИКАДА-М
VHF | 150 | 150 | [5 empty] | Радионавигационная система Геодезия ГЕО-ИК
| 151 | 156 | [5 empty] | Связь на ж/д
| 163 | 165 | [5 empty] | Внутриаэродромная связь
| 173 | 174 | [5 empty] | Правительственная связь, безопасность и оборона РФ
| 254 | 254.685 | [5 empty] | Диапазон частот Минобороны РФ
| 273 | 300 | [5 empty] | Правительственная связь, безопасность и оборона РФ
| 308 | 390 | [5 empty] | Правительственная связь, безопасность и оборона РФ
| 380 | 393.1 | [5 empty] | Диапазон частот Минобороны РФ
UHF | 399.76 | 401.04 | [5 empty] | Радионавигационная система ЦИКАДА, ЦИКАДА-М
UHF | 399.9 | 400.15 | [5 empty] | Спутниковая радионавигация и время
UHF | 400 | 400 | [5 empty] | Радионавигационная система Геодезия ГЕО-ИК, ГЕО-ИК2
UHF | 400.15 | 403 | [5 empty] | Метеорологическая спутниковая служба
UHF | 403 | 406 | [5 empty] | Использование только за пределами зоны ради (радиорелейные станции прямой видимости, мет Решение ГКРЧ от 11.12.2006 № 06-18-04-001
UHF | 406 | 406.1 | [5 empty] | Закрытый диапазон, использование запрещено (радиорелейные станции прямой видимости, подвижная спутниковая служба) Решение ГКРЧ от 11.12.2006 № 06-18-04-001
UHF | 406.1 | 410 | [5 empty] | Закрытый диапазон, используется исключительно для спутниковых аварийных радиомаяков-указателей места бедствия (Земля-космос), радиоастрономическая служба Решение ГКРЧ от 11.12.2006 № 06-18-04-001
UHF | 410 | 417 | [5 empty] | Использование без разрешения запрещено Решение ГКРЧ от 11.12.2006 № 06-18-04-001
UHF | 410 | 420 | [5 empty] | Подвижная связь, служба космических исследований
UHF | 417 | 422 | [5 empty] | Использование только за пределами зоны радиусом 350 км от центра г. Москвы Решение ГКРЧ от 11.12.2006 № 06-18-04-001
UHF | 420 | 430 | [5 empty] | Подвижная связь, радиолокационная служба
UHF | 422 | 433 | [5 empty] | Использование без разрешения запрещено Решение ГКРЧ от 11.12.2006 № 06-18-04-001
UHF | 430 | 432 | Вторичная | 20 kHz (W) | 5W | 5W | 5W | Все виды; > 350km от Москвы
UHF | 432 | 432.025 | Вторичная | 0.5 kHz | 50W | 10W | 5W | Только телеграфия и ПСКЗ1; > 350km от Москвы
UHF | 432.025 | 432.1 | Вторичная | 0.5 kHz | 50W | 10W | 5W | Все виды; > 350km от Москвы
UHF | 432.1 | 432.4 | Вторичная | 2.7 kHz (N) | 5W | 5W | 5W | Все виды; > 350km от Москвы
UHF | 432.4 | 432.5 | Вторичная | 0.5 kHz |  |  |  | Только прием радиомаяков; > 350km от Москвы
UHF | 432.5 | 433 | Вторичная | 12 kHz (N) | 5W | 5W | 5W | Все виды; > 350km от Москвы
UHF | 403 | 406 | -- |  |  |  |  | Сухопутная гражданская связь ГКРЧ 06-18-04-001 от 11.12.2006 не ближе 350 км от Москвы
UHF | 417 | 422 | -- |  |  |  |  | Сухопутная гражданская связь ГКРЧ 06-18-04-001 от 11.12.2006 не ближе 350 км от Москвы
UHF | 433 | 433.4 | Вторичная | 12 kHz (N) | 10W | 10W | 5W | Все виды. Только для работы с использованием любительских ретрансляторов. Передача. Номиналы радиочастот: 433.025-433,375 МГц. Шаг 25 кГц, разнос частот 1.6 MHz | TX
UHF | 433.075 | 434.775 | Вторичная | 0.5 kHz 12 kHz (N) | 10W | 10W | 5W | Мобильная связь индивидуального пользования LPD-433 (10мВт) Решение ГКРЧ 04-03-04-001 от 06.12.2004 | RX/TX | 01-03 LPD 04, 05 LPD (RPT, RX) 16 LPD
UHF | 433.4 | 433.59 | Вторичная | 12 kHz (N) | 10W | 10W | 5W | Все виды Вызывная частота 433.5 MHz Аварийная частота: 433.45 MHz | RX/TX
UHF | 433.59 | 434 | Вторичная | 20 kHz (W) | 10W | 10W | 5W | Все виды | RX/TX
UHF | 434 | 434.1 | Вторичная | 0.5 kHz | 10W | 10W | 5W | Все виды
UHF | 434.1 | 434.6 | Вторичная | 12 kHz (N) | 10W | 10W | 5W | Все виды | RX/TX | 04, 05 HAM (RPT, RX) 16 LPD
UHF | 434.6 | 435 | Вторичная | 12 kHz (N) |  |  |  | Все виды. Только для работы с использованием любительских ретрансляторов. Приём, Номиналы радиочастот: 434,625-434,975 МГц. Шаг 25 кГц, разнос частот 1.6 MHz | RX
UHF | 435 | 440 | Вторичная | 20 kHz (W) | 10W | 10W | 5W | Все виды | RX/TX | 04, 05 HAM (RPT, TX) 06-11 HAM 14, 15 HAM
UHF | 440 | 450 | [5 empty] | Подвижная связь, радиолокация |  | 8, 10
UHF | 440 | 447 | -- |  |  |  |  | Сухопутная гражданская связь ГКРЧ 06-18-04-001 от 11.12.2006
UHF | 446 | 446.1 |  | 12 kHz (N) | 0.5W | 0.5W | 0.5W | Мобильная связь индивидуального пользования PMR-446 (0.5Вт) Решение ГКРЧ 05-10-02-001 от 28.11.2005 (PMR 446 MHz) Решения СЕРТ ERC/DEC/(98)25, СЕРТ ERC/DEC/(98)26, СЕРТ ERC/DEC/(98)27 | RX/TX | 12, 13 PMR
UHF | 447 | 470 | [5 empty] | Использование без разрешения запрещено Решение ГКРЧ от 11.12.2006 № 06-18-04-001
UHF | 450 | 470 | [5 empty] | Подвижная и фиксированная связь
UHF | 470 | 790 | [5 empty] | Радио и телевещание